## Tabelle1
Stückliste TR4131-TFT

Pos.	Anzahl	Bestückungs-Pos.	Bezeichnung	Lieferant	Bestellnummer	Preise vom 2023.03
1	1		Platine TR4131-TFT_BA	PCBWAY
2	1		Raspberry Pi - Abstandsbolzen-Set, 10mm	https://www.reichelt.de/	RPI MOUNTINGKIT1	3,50
3	1	TFT1	Buchsenleiste 2,54mm 2x20 gerade	https://www.reichelt.de/	BKL 10120963	1,55
4	3	Teensy4.1	20pol. Buchsenleiste, gerade, RM 2,54, H: 7,0mm	https://www.reichelt.de/	BL 1X20G7 2,54	3,00
5	1	X1	Print-Stiftleiste, Mini, RM 3,5, gerade, 2-polig	https://www.reichelt.de/	WAGO 734-132	0,65
6	1	→ X1	CAGE-CLAMP Federleiste, Mini, RM 3,5, 2-polig	https://www.reichelt.de/	WAGO 734-102	1,30
7	2	SV1	Wannenstecker, 16-polig, gerade	https://www.reichelt.de/	WSL 16G	0,32
8	1	IC5	Flip-Flop D-Type, Dual, 2 ... 6 V, SO-14	https://www.reichelt.de/	74AC 74D-SMD	0,36
9	2	IC2, IC3	Transceiver, Octal, 2 ... 3,6 V, SOL-20	https://www.reichelt.de/	74LVX 245 D	1,32
10	1	IC4	Quad, 2-Input, 2 ... 6 V, SO-14	https://www.reichelt.de/	74AC 32D-SMD	0,99
11	1	SV2	Wannenstecker, 26-polig, gerade	https://www.reichelt.de/	WSL 26G	0,23
12	1	→ SV2	Pfostenbuchse, 26-polig, mit Zugentlastung	https://www.reichelt.de/	PFL 26	0,21
13	1	→ SV2	Pfostenbuchse, 16-polig, mit Zugentlastung	https://www.reichelt.de/	PFL 16	0,20
14	1	→ SV2	Flachbandkabel AWG28, 26-pol., grau, 3m-Ring	https://www.reichelt.de/	AWG 28-26G 3M	4,60
15	1	→ Teensy4.1	PJRC Teensy 4.1 with Pins USB Development / Board Arduino IDE ARM Cortex-M7 600MHz	https://eckstein-shop.de	TS01016	53,50
16	1	→ TFT1	5.0inch TFT LCD Display mit Touchscreen / 800x480 SSD1963 MCU for Arduino	https://eckstein-shop.de	CP11009	68,95
17	1	IC1	3.3V Step-Up/Step-Down Voltage Regulator / S9V11F3S5C3 PO2873	https://eckstein-shop.de	PO2873	12,95

					Gesamt:	153,63